## Sheet1
ETC10 Design Example 2.1 (version 09/05/2009)
Example 2.1 Pad foundation with vertical central load on dense sand
Table 2.1a: CPT test results
| CPT 1 |  | CPT 2 |  | CPT 3 |  | CPT 4
Depth | qc | fs | qc | fs | qc | fs | qc | fs
(m) | (MPa) | (MPa) | (MPa) | (MPa) | (MPa) | (MPa) | (MPa) | (MPa)
0.1 | 5.62 | 0.0236 | 5.41 | 0.018 | 8.78 | 0.0091 | 5.99 | 0.0057
0.2 | 10.56 | 0.0565 | 9.37 | 0.0456 | 9.89 | 0.0256 | 9 | 0.0061
0.3 | 10.4 | 0.0835 | 10.1 | 0.0928 | 10.05 | 0.0453 | 11.14 | 0.044
0.4 | 10.95 | 0.0619 | 8.94 | 0.0959 | 8.96 | 0.0616 | 14.01 | 0.0648
0.5 | 10.92 | 0.068 | 9.14 | 0.0751 | 8.38 | 0.0633 | 12.23 | 0.1107
0.6 | 10.6 | 0.0763 | 10.1 | 0.0679 | 9.27 | 0.038 | 12.36 | 0.1064
0.7 | 10.01 | 0.0805 | 9.78 | 0.0829 | 10.78 | 0.0533 | 12.36 | 0.1117
0.8 | 9.34 | 0.087 | 9.38 | 0.0811 | 12.17 | 0.0883 | 18.37 | 0.1392
0.9 | 9.72 | 0.1071 | 8.95 | 0.1003 | 13.42 | 0.1222 | 12.79 | 0.1211
1 | 11.35 | 0.127 | 10.18 | 0.1098 | 13.63 | 0.1603 | 11.72 | 0.1056
1.1 | 10.36 | 0.1287 | 10.82 | 0.1156 | 12.03 | 0.1362 | 11.89 | 0.1198
1.2 | 10.4 | 0.1024 | 11.48 | 0.1239 | 14.79 | 0.1366 | 11.06 | 0.1228
1.3 | 11.46 | 0.0858 | 11.81 | 0.1266 | 17.5 | 0.167 | 10.71 | 0.1152
1.4 | 11.73 | 0.1005 | 11.69 | 0.1309 | 15.68 | 0.1789 | 13.47 | 0.1267
1.5 | 10.9 | 0.1198 | 13.58 | 0.1363 | 13.83 | 0.1326 | 13.23 | 0.1407
1.6 | 10.9 | 0.1285 | 17.3 | 0.1596 | 13.7 | 0.1224 | 14.96 | 0.1539
1.7 | 13.32 | 0.1344 | 16.51 | 0.157 | 14.51 | 0.1214 | 17.2 | 0.1497
1.8 | 14.27 | 0.1283 | 13.15 | 0.1806 | 13.03 | 0.1272 | 16.74 | 0.2042
1.9 | 14.45 | 0.1594 | 12.81 | 0.186 | 12.15 | 0.1256 | 17.11 | 0.252
2 | 16.74 | 0.1895 | 13.49 | 0.1805 | 12.87 | 0.1252 | 16.14 | 0.2449
2.1 | 13.68 | 0.1963 | 12.98 | 0.1863 | 16.76 | 0.1384 | 18.47 | 0.2218
2.2 | 14.45 | 0.1812 | 14.21 | 0.1973 | 16.24 | 0.1452 | 17.88 | 0.2575
2.3 | 13.91 | 0.1863 | 14.36 | 0.1902 | 17.48 | 0.2689 | 14.89 | 0.2328
2.4 | 13.24 | 0.1997 | 14.38 | 0.1819 | 16.16 | 0.2628 | 16.82 | 0.2287
2.5 | 14.49 | 0.1891 | 13.46 | 0.1843 | 15.45 | 0.2399 | 15.02 | 0.2336
2.6 | 14.82 | 0.2034 | 12.83 | 0.1839 | 16.26 | 0.2196 | 15.51 | 0.2362
2.7 | 15.52 | 0.2155 | 12.76 | 0.1333 | 16.19 | 0.2172 | 16.03 | 0.1958
2.8 | 14.9 | 0.1703 | 12.84 | 0.1251 | 16.2 | 0.2146 | 16.26 | 0.221
2.9 | 15.32 | 0.1804 | 18.39 | 0.1727 | 13.98 | 0.2036 | 15.61 | 0.1997
3 | 15.83 | 0.1981 | 15.14 | 0.1697 | 16.4 | 0.1766 | 15.7 | 0.1957
3.1 | 13.77 | 0.2046 | 13.66 | 0.1425 | 16.69 | 0.1971 | 14.57 | 0.1989
3.2 | 15.46 | 0.1968 | 14.07 | 0.1205 | 16.03 | 0.2173 | 15.03 | 0.1968
3.3 | 16.06 | 0.1614 | 15.58 | 0.1205 | 15.66 | 0.2256 | 14.38 | 0.2025
3.4 | 18.37 | 0.1873 | 16.65 | 0.1337 | 17.1 | 0.1945 | 14.89 | 0.1804
3.5 | 21.66 | 0.2161 | 14.96 | 0.1833 | 18.51 | 0.1782 | 18.51 | 0.2051
3.6 | 21.45 | 0.2167 | 13.09 | 0.1957 | 20.37 | 0.191 | 19 | 0.2327
3.7 | 19.73 | 0.2286 | 14.6 | 0.1481 | 20.58 | 0.2043 | 18.57 | 0.1652
3.8 | 18.97 | 0.196 | 16.14 | 0.1641 | 20.97 | 0.1981 | 18.43 | 0.1783
3.9 | 16.32 | 0.2003 | 16.64 | 0.218 | 19.59 | 0.1829 | 15.58 | 0.1939
4 | 15.52 | 0.1845 | 13.87 | 0.2195 | 19.24 | 0.1955 | 13.94 | 0.1841
4.1 | 18.12 | 0.1878 | 13.88 | 0.2212 | 19.37 | 0.2548 | 14.76 | 0.1839
4.2 | 21.49 | 0.2314 | 15.71 | 0.2099 | 20.49 | 0.2896 | 16.08 | 0.1883
4.3 | 18.51 | 0.2241 | 16.12 | 0.1947 | 19.2 | 0.2535 | 16.18 | 0.1946
4.4 | 16.59 | 0.1911 | 15.82 | 0.1956 | 20.67 | 0.2575 | 17.46 | 0.1967
4.5 | 15.23 | 0.181 | 16.44 | 0.2184 | 19.29 | 0.2371 | 16.37 | 0.2006
4.6 | 16.24 | 0.1462 | 16.17 | 0.2565 | 17.94 | 0.2647 | 18.26 | 0.1836
4.7 | 17.48 | 0.1233 | 17.15 | 0.2688 | 17.52 | 0.2778 | 18.99 | 0.1959
4.8 | 20.49 | 0.1666 | 20.97 | 0.3435 | 18.88 | 0.2666 | 16.76 | 0.1509
4.9 | 22.4 | 0.3226 | 19.19 | 0.3638 | 18.99 | 0.2417 | 19.42 | 0.2472
5 | 18.86 | 0.3022 | 18.44 | 0.2685 | 18.39 | 0.2589 | 17.49 | 0.2781
5.1 | 18.79 | 0.1995 | 16.77 | 0.247 | 21.25 | 0.2896 | 17.22 | 0.2057
5.2 | 20.95 | 0.2331 | 17.83 | 0.2593 | 21.63 | 0.3431 | 18.56 | 0.232
5.3 | 21.94 | 0.2826 | 19.13 | 0.2539 | 21.26 | 0.377 | 18.82 | 0.2568
5.4 | 19.34 | 0.3098 | 21.96 | 0.2984 | 24.18 | 0.4499 | 17.37 | 0.2674
5.5 | 19.79 | 0.3037 | 21.79 | 0.3646 | 23.1 | 0.4483 | 17.5 | 0.2745
5.6 | 20.06 | 0.272 | 25.37 | 0.5256 | 21.26 | 0.3223 | 17.03 | 0.2394
5.7 | 20.21 | 0.2469 | 26.23 | 0.5613 | 19.04 | 0.2374 | 18.02 | 0.2141
5.8 | 21.38 | 0.2079 | 26.15 | 0.4091 | 19.49 | 0.255 | 17.86 | 0.1906
5.9 | 24.07 | 0.2759 | 24.37 | 0.3736 | 20.01 | 0.2432 | 19.2 | 0.2357
6 | 22.39 | 0.3553 | 24.16 | 0.3778 | 22.3 | 0.277 | 19.3 | 0.2755
6.1 | 21.4 | 0.3948 | 23.8 | 0.3794 | 20.67 | 0.3302 | 18.95 | 0.3225
6.2 | 22.06 | 0.4171 | 22.8 | 0.3397 | 22.23 | 0.4567 | 17.92 | 0.3375
6.3 | 25.15 | 0.4709 | 20.55 | 0.2823 | 24.64 | 0.6028 | 20.81 | 0.3665
6.4 | 26.22 | 0.474 | 21.33 | 0.2552 | 24.05 | 0.4456 | 18.32 | 0.3227
6.5 | 24.08 | 0.4017 | 22.85 | 0.2486 | 24.78 | 0.3561 | 17.01 | 0.2473
6.6 | 21.27 | 0.3302 | 22.4 | 0.2364 | 23.66 | 0.3468 | 15.9 | 0.1839
6.7 | 20.71 | 0.268 | 21.32 | 0.2045 | 22.54 | 0.353 | 17.08 | 0.2063
6.8 | 19.95 | 0.2294 | 20.93 | 0.1784 | 21 | 0.2887 | 18.61 | 0.1867
6.9 | 20.17 | 0.2382 | 20.75 | 0.1945 | 20.99 | 0.2573 | 18 | 0.2669
7 | 19.91 | 0.2898 | 20.87 | 0.2028 | 21.9 | 0.2354 | 16.93 | 0.3406
7.1 | 28.56 | 0.4545 | 21.03 | 0.2127 | 22.5 | 0.2319 | 20.94 | 0.4388
7.2 | 27.3 | 0.6968 | 22.68 | 0.2196 | 23.28 | 0.2376 | 23.82 | 0.5012
7.3 | 28.15 | 0.5824 | 23.21 | 0.2312 | 21.13 | 0.1858 | 24.02 | 0.3832
7.4 | 29 | 0.4758 | 21.44 | 0.2045 | 20.11 | 0.157 | 22.17 | 0.3495
7.5 | 24.37 | 0.3958 | 20.23 | 0.1833 | 18.98 | 0.1341 | 22.38 | 0.3718
7.6 | 25.31 | 0.3811 | 20.76 | 0.1839 | 18.99 | 0.1403 | 22.16 | 0.3466
7.7 | 24.62 | 0.38 | 21.58 | 0.1433 | 22.24 | 0.1832 | 20.69 | 0.267
7.8 | 24.3 | 0.2647 | 23.01 | 0.1574 | 22.11 | 0.2003 | 20.28 | 0.2246
7.9 | 22.44 | 0.2615 | 21.88 | 0.1779 | 19.49 | 0.1754 | 21.43 | 0.2264
8 | 21.99 | 0.2348 | 22.02 | 0.1903 | 19.85 | 0.1667 | 20.72 | 0.2184